## 각관단중비교
Square Tube
O.D |  |  |  |  | THICKNESS |  |  | lbs/FT | KG/M | KG/FT
| INCH | MM | INCH | MM | INCH | GAUGE | MM
1/2" X 1/2" | 0.5 | 12.7 | 0.5 | 12.7 | 0.04 |  | 1.02 | 0.247 | 0.367 | 0.112
|  | 12.7 |  | 12.7 | 0.042 | 19 | 1.07 | 0.258 | 0.383 | 0.117
|  | 12.7 |  | 12.7 | 0.047 |  | 1.19 | 0.282 | 0.42 | 0.128
|  | 12.7 |  | 12.7 | 0.049 | 18 | 1.24 | 0.293 | 0.435 | 0.133
|  | 12.7 |  | 12.7 | 0.056 |  | 1.42 | 0.328 | 0.489 | 0.149
|  | 12.7 |  | 12.7 | 0.058 | 17 | 1.47 | 0.34 | 0.503 | 0.154
|  | 12.7 |  | 12.7 | 0.06 |  | 1.52 | 0.35 | 0.518 | 0.158
|  | 12.7 |  | 12.7 | 0.063 |  | 1.6 | 0.364 | 0.54 | 0.165
|  | 12.7 |  | 12.7 | 0.065 | 16 | 1.65 | 0.373 | 0.554 | 0.169
|  | 12.7 |  | 12.7 | 0.072 | 15 | 1.83 | 0.406 | 0.602 | 0.184
|  | 12.7 |  | 12.7 | 0.075 |  | 1.91 | 0.419 | 0.622 | 0.19
5/8" X 5/8" | 0.625 | 15.9 | 0.625 | 15.9 | 0.04 |  | 1.02 | 0.315 | 0.469 | 0.143
|  | 15.9 |  | 15.9 | 0.042 | 19 | 1.07 | 0.331 | 0.49 | 0.15
|  | 15.9 |  | 15.9 | 0.047 |  | 1.19 | 0.364 | 0.54 | 0.165
|  | 15.9 |  | 15.9 | 0.049 | 18 | 1.24 | 0.377 | 0.56 | 0.171
|  | 15.9 |  | 15.9 | 0.056 |  | 1.42 | 0.425 | 0.632 | 0.193
|  | 15.9 |  | 15.9 | 0.058 | 17 | 1.47 | 0.439 | 0.651 | 0.199
|  | 15.9 |  | 15.9 | 0.06 |  | 1.52 | 0.45 | 0.67 | 0.204
|  | 15.9 |  | 15.9 | 0.063 |  | 1.6 | 0.472 | 0.701 | 0.214
|  | 15.9 |  | 15.9 | 0.065 | 16 | 1.65 | 0.483 | 0.719 | 0.219
|  | 15.9 |  | 15.9 | 0.072 | 15 | 1.83 | 0.529 | 0.785 | 0.24
|  | 15.9 |  | 15.9 | 0.075 |  | 1.91 | 0.547 | 0.814 | 0.248
|  | 15.9 |  | 15.9 | 0.083 | 14 | 2.11 | 0.593 | 0.883 | 0.269
3/4" X 3/4" | 0.75 | 19.1 | 0.75 | 19.1 | 0.04 |  | 1.02 | 0.384 | 0.572 | 0.174
|  | 19.1 |  | 19.1 | 0.042 | 19 | 1.07 | 0.401 | 0.598 | 0.182
|  | 19.1 |  | 19.1 | 0.047 |  | 1.19 | 0.443 | 0.659 | 0.201
|  | 19.1 |  | 19.1 | 0.049 | 18 | 1.24 | 0.461 | 0.685 | 0.209
|  | 19.1 |  | 19.1 | 0.052 |  | 1.32 | 0.487 | 0.725 | 0.221
|  | 19.1 |  | 19.1 | 0.056 |  | 1.42 | 0.52 | 0.774 | 0.236
|  | 19.1 |  | 19.1 | 0.058 | 17 | 1.47 | 0.538 | 0.799 | 0.244
|  | 19.1 |  | 19.1 | 0.06 |  | 1.52 | 0.55 | 0.823 | 0.251
|  | 19.1 |  | 19.1 | 0.063 |  | 1.6 | 0.58 | 0.861 | 0.263
|  | 19.1 |  | 19.1 | 0.065 | 16 | 1.65 | 0.595 | 0.885 | 0.27
|  | 19.1 |  | 19.1 | 0.072 | 15 | 1.83 | 0.653 | 0.969 | 0.296
|  | 19.1 |  | 19.1 | 0.075 |  | 1.91 | 0.677 | 1 | 0.307
|  | 19.1 |  | 19.1 | 0.078 |  | 1.98 | 0.697 | 1.03 | 0.316
|  | 19.1 |  | 19.1 | 0.083 | 14 | 2.11 | 0.736 | 1.09 | 0.334
|  | 19.1 |  | 19.1 | 0.095 | 13 | 2.41 | 0.822 | 1.22 | 0.373
|  | 19.1 |  | 19.1 | 0.12 | 11 | 3.05 | 0.99 | 1.47 | 0.449
7/8" X 7/8" | 0.875 | 22.2 | 0.875 | 22.2 | 0.04 |  | 1.02 | 0.452 | 0.671 | 0.205
|  | 22.2 |  | 22.2 | 0.042 | 19 | 1.07 | 0.472 | 0.702 | 0.214
|  | 22.2 |  | 22.2 | 0.047 |  | 1.19 | 0.52 | 0.775 | 0.236
|  | 22.2 |  | 22.2 | 0.049 | 18 | 1.24 | 0.542 | 0.805 | 0.246
|  | 22.2 |  | 22.2 | 0.056 |  | 1.42 | 0.613 | 0.912 | 0.278
|  | 22.2 |  | 22.2 | 0.058 | 17 | 1.47 | 0.633 | 0.942 | 0.287
|  | 22.2 |  | 22.2 | 0.06 |  | 1.52 | 0.653 | 0.971 | 0.296
|  | 22.2 |  | 22.2 | 0.063 |  | 1.6 | 0.683 | 1.01 | 0.31
|  | 22.2 |  | 22.2 | 0.065 | 16 | 1.65 | 0.703 | 1.04 | 0.319
|  | 22.2 |  | 22.2 | 0.072 | 15 | 1.83 | 0.772 | 1.14 | 0.35
|  | 22.2 |  | 22.2 | 0.075 |  | 1.91 | 0.8 | 1.19 | 0.363
|  | 22.2 |  | 22.2 | 0.078 |  | 1.98 | 0.827 | 1.23 | 0.375
|  | 22.2 |  | 22.2 | 0.083 | 14 | 2.11 | 0.875 | 1.3 | 0.397
|  | 22.2 |  | 22.2 | 0.095 | 13 | 2.41 | 0.981 | 1.45 | 0.445
|  | 22.2 |  | 22.2 | 0.109 | 12 | 2.77 | 1.1 | 1.63 | 0.499
|  | 22.2 |  | 22.2 | 0.12 | 11 | 3.05 | 1.19 | 1.77 | 0.54
1" X 1" | 1 | 25.4 | 1 | 25.4 | 0.04 |  | 1.02 | 0.52 | 0.773 | 0.236
|  | 25.4 |  | 25.4 | 0.042 | 19 | 1.07 | 0.545 | 0.809 | 0.247
|  | 25.4 |  | 25.4 | 0.047 |  | 1.19 | 0.602 | 0.895 | 0.273
|  | 25.4 |  | 25.4 | 0.049 | 18 | 1.24 | 0.626 | 0.93 | 0.284
|  | 25.4 |  | 25.4 | 0.052 |  | 1.32 | 0.664 | 0.986 | 0.301
|  | 25.4 |  | 25.4 | 0.056 |  | 1.42 | 0.71 | 1.05 | 0.322
|  | 25.4 |  | 25.4 | 0.058 | 17 | 1.47 | 0.732 | 1.08 | 0.332
|  | 25.4 |  | 25.4 | 0.059 |  | 1.5 | 0.75 | 1.11 | 0.338
|  | 25.4 |  | 25.4 | 0.06 |  | 1.52 | 0.76 | 1.12 | 0.343
|  | 25.4 |  | 25.4 | 0.063 |  | 1.6 | 0.791 | 1.17 | 0.359
|  | 25.4 |  | 25.4 | 0.065 | 16 | 1.65 | 0.814 | 1.21 | 0.369
|  | 25.4 |  | 25.4 | 0.072 | 15 | 1.83 | 0.895 | 1.33 | 0.406
|  | 25.4 |  | 25.4 | 0.075 |  | 1.91 | 0.93 | 1.38 | 0.422
|  | 25.4 |  | 25.4 | 0.078 |  | 1.98 | 0.961 | 1.42 | 0.436
|  | 25.4 |  | 25.4 | 0.083 | 14 | 2.11 | 1.016 | 1.51 | 0.461
|  | 25.4 |  | 25.4 | 0.095 | 13 | 2.41 | 1.14 | 1.7 | 0.518
|  | 25.4 |  | 25.4 | 0.109 | 12 | 2.77 | 1.29 | 1.91 | 0.584
|  | 25.4 |  | 25.4 | 0.12 | 11 | 3.05 | 1.4 | 2.07 | 0.633
1-1/4" X 1-1/4" | 1.25 | 31.8 | 1.25 | 31.8 | 0.04 |  | 1.02 | 0.657 | 0.978 | 0.298
|  | 31.8 |  | 31.8 | 0.042 | 19 | 1.07 | 0.688 | 1.02 | 0.312
|  | 31.8 |  | 31.8 | 0.047 |  | 1.19 | 0.763 | 1.13 | 0.346
|  | 31.8 |  | 31.8 | 0.049 | 18 | 1.24 | 0.794 | 1.17 | 0.36
|  | 31.8 |  | 31.8 | 0.056 |  | 1.42 | 0.902 | 1.34 | 0.409
|  | 31.8 |  | 31.8 | 0.058 | 17 | 1.47 | 0.93 | 1.38 | 0.422
|  | 31.8 |  | 31.8 | 0.06 |  | 1.52 | 0.96 | 1.42 | 0.436
|  | 31.8 |  | 31.8 | 0.063 |  | 1.6 | 1.008 | 1.49 | 0.457
|  | 31.8 |  | 31.8 | 0.065 | 16 | 1.65 | 1.04 | 1.54 | 0.471
|  | 31.8 |  | 31.8 | 0.072 | 15 | 1.83 | 1.14 | 1.69 | 0.518
|  | 31.8 |  | 31.8 | 0.075 |  | 1.91 | 1.19 | 1.76 | 0.539
|  | 31.8 |  | 31.8 | 0.078 |  | 1.98 | 1.23 | 1.82 | 0.557
|  | 31.8 |  | 31.8 | 0.083 | 14 | 2.11 | 1.3 | 1.93 | 0.59
|  | 31.8 |  | 31.8 | 0.095 | 13 | 2.41 | 1.47 | 2.18 | 0.666
|  | 31.8 |  | 31.8 | 0.109 | 12 | 2.77 | 1.66 | 2.47 | 0.754
|  | 31.8 |  | 31.8 | 0.12 | 11 | 3.05 | 1.81 | 2.69 | 0.82
|  | 31.8 |  | 31.8 | 0.126 |  | 3.2 | 1.88 | 2.8 | 0.855
1-1/2" X 1-1/2" | 1.5 | 38.1 | 1.5 | 38.1 | 0.04 |  | 1.02 | 0.794 | 1.18 | 0.36
|  | 38.1 |  | 38.1 | 0.042 | 19 | 1.07 | 0.831 | 1.23 | 0.377
|  | 38.1 |  | 38.1 | 0.047 |  | 1.19 | 0.919 | 1.36 | 0.417
|  | 38.1 |  | 38.1 | 0.049 | 18 | 1.24 | 0.957 | 1.42 | 0.434
|  | 38.1 |  | 38.1 | 0.056 |  | 1.42 | 1.09 | 1.62 | 0.494
|  | 38.1 |  | 38.1 | 0.058 | 17 | 1.47 | 1.13 | 1.67 | 0.511
|  | 38.1 |  | 38.1 | 0.06 |  | 1.52 | 1.16 | 1.73 | 0.527
|  | 38.1 |  | 38.1 | 0.063 |  | 1.6 | 1.22 | 1.81 | 0.554
|  | 38.1 |  | 38.1 | 0.065 | 16 | 1.65 | 1.26 | 1.87 | 0.57
|  | 38.1 |  | 38.1 | 0.072 | 15 | 1.83 | 1.38 | 2.06 | 0.628
|  | 38.1 |  | 38.1 | 0.075 |  | 1.91 | 1.44 | 2.14 | 0.654
|  | 38.1 |  | 38.1 | 0.078 |  | 1.98 | 1.49 | 2.21 | 0.676
|  | 38.1 |  | 38.1 | 0.083 | 14 | 2.11 | 1.58 | 2.35 | 0.718
|  | 38.1 |  | 38.1 | 0.095 | 13 | 2.41 | 1.79 | 2.66 | 0.811
|  | 38.1 |  | 38.1 | 0.109 | 12 | 2.77 | 2.03 | 3.02 | 0.921
|  | 38.1 |  | 38.1 | 0.12 | 11 | 3.05 | 2.2 | 3.29 | 1
|  | 38.1 |  | 38.1 | 0.126 |  | 3.2 | 2.31 | 3.43 | 1.05
2 " X 1 " | 2 | 50.8 | 1 | 25.4 | 0.04 |  | 1.02 | 0.794 | 1.18 | 0.36
|  | 50.8 |  | 25.4 | 0.042 | 19 | 1.07 | 0.831 | 1.23 | 0.377
|  | 50.8 |  | 25.4 | 0.047 |  | 1.19 | 0.919 | 1.36 | 0.417
|  | 50.8 |  | 25.4 | 0.049 | 18 | 1.24 | 0.957 | 1.42 | 0.434
|  | 50.8 |  | 25.4 | 0.056 |  | 1.42 | 1.09 | 1.62 | 0.494
|  | 50.8 |  | 25.4 | 0.058 | 17 | 1.47 | 1.13 | 1.67 | 0.511
|  | 50.8 |  | 25.4 | 0.059 |  | 1.5 | 1.15 | 1.7 | 0.521
|  | 50.8 |  | 25.4 | 0.06 |  | 1.52 | 1.16 | 1.73 | 0.527
|  | 50.8 |  | 25.4 | 0.063 |  | 1.6 | 1.22 | 1.81 | 0.554
|  | 50.8 |  | 25.4 | 0.065 | 16 | 1.65 | 1.26 | 1.87 | 0.57
|  | 50.8 |  | 25.4 | 0.072 | 15 | 1.83 | 1.38 | 2.06 | 0.628
|  | 50.8 |  | 25.4 | 0.075 |  | 1.91 | 1.44 | 2.14 | 0.654
|  | 50.8 |  | 25.4 | 0.078 |  | 1.98 | 1.49 | 2.21 | 0.676
|  | 50.8 |  | 25.4 | 0.083 | 14 | 2.11 | 1.58 | 2.35 | 0.718
|  | 50.8 |  | 25.4 | 0.095 | 13 | 2.41 | 1.79 | 2.66 | 0.811
|  | 50.8 |  | 25.4 | 0.109 | 12 | 2.77 | 2.03 | 3.02 | 0.921
|  | 50.8 |  | 25.4 | 0.12 | 11 | 3.05 | 2.2 | 3.29 | 1
|  | 50.8 |  | 25.4 | 0.126 |  | 3.2 | 2.31 | 3.43 | 1.05
2 " X 2 " | 2 | 50.8 | 2 | 50.8 | 0.04 |  | 1.02 | 1.07 | 1.58 | 0.484
|  | 50.8 |  | 50.8 | 0.042 | 19 | 1.07 | 1.12 | 1.66 | 0.507
|  | 50.8 |  | 50.8 | 0.047 | 18 | 1.19 | 1.24 | 1.84 | 0.562
|  | 50.8 |  | 50.8 | 0.056 |  | 1.42 | 1.47 | 2.18 | 0.667
|  | 50.8 |  | 50.8 | 0.058 | 17 | 1.47 | 1.52 | 2.26 | 0.69
|  | 50.8 |  | 50.8 | 0.059 |  | 1.5 | 1.55 | 2.3 | 0.703
|  | 50.8 |  | 50.8 | 0.06 |  | 1.52 | 1.57 | 2.33 | 0.712
|  | 50.8 |  | 50.8 | 0.063 |  | 1.6 | 1.65 | 2.45 | 0.748
|  | 50.8 |  | 50.8 | 0.065 | 16 | 1.65 | 1.7 | 2.52 | 0.771
|  | 50.8 |  | 50.8 | 0.072 | 15 | 1.83 | 1.88 | 2.79 | 0.851
|  | 50.8 |  | 50.8 | 0.075 |  | 1.91 | 1.95 | 2.9 | 0.886
|  | 50.8 |  | 50.8 | 0.078 |  | 1.98 | 2.02 | 3 | 0.917
|  | 50.8 |  | 50.8 | 0.083 | 14 | 2.11 | 2.15 | 3.19 | 0.974
|  | 50.8 |  | 50.8 | 0.095 | 13 | 2.41 | 2.43 | 3.62 | 1.1
|  | 50.8 |  | 50.8 | 0.105 |  | 2.67 | 2.69 | 3.98 | 1.22
|  | 50.8 |  | 50.8 | 0.109 | 12 | 2.77 | 2.78 | 4.12 | 1.26
|  | 50.8 |  | 50.8 | 0.12 | 11 | 3.05 | 3.02 | 4.51 | 1.37
|  | 50.8 |  | 50.8 | 0.125 |  | 3.18 | 3.06 | 4.55 | 1.39
|  | 50.8 |  | 50.8 | 0.165 | 8 | 4.19 | 3.88 | 5.77 | 1.76
|  | 50.8 |  | 50.8 | 0.18 | 7 | 4.57 | 4.17 | 6.21 | 1.89
|  | 50.8 |  | 50.8 | 0.188 |  | 4.78 | 4.32 | 6.44 | 1.96
|  | 50.8 |  | 50.8 | 0.25 |  | 6.35 | 5.4 | 8.04 | 2.45
2-1/2" X 2-1/2" | 2.5 | 63.5 | 2.5 | 63.5 | 0.075 |  | 1.91 | 2.43 | 3.62 | 1.1
|  | 63.5 |  | 63.5 | 0.078 |  | 1.98 | 2.51 | 3.74 | 1.14
|  | 63.5 |  | 63.5 | 0.095 | 13 | 2.41 | 3.02 | 4.5 | 1.37
|  | 63.5 |  | 63.5 | 0.105 |  | 2.67 | 3.33 | 4.95 | 1.51
|  | 63.5 |  | 63.5 | 0.12 | 11 | 3.05 | 3.77 | 5.6 | 1.71
|  | 63.5 |  | 63.5 | 0.125 |  | 3.18 | 3.9 | 5.81 | 1.77
|  | 63.5 |  | 63.5 | 0.156 |  | 3.96 | 4.76 | 7.08 | 2.16
|  | 63.5 |  | 63.5 | 0.18 | 7 | 4.57 | 5.4 | 8.03 | 2.45
|  | 63.5 |  | 63.5 | 0.188 |  | 4.78 | 5.62 | 8.35 | 2.55
|  | 63.5 |  | 63.5 | 0.25 |  | 6.35 | 7.1 | 10.5 | 3.22
|  | 63.5 |  | 63.5 | 0.313 |  | 7.95 | 8.47 | 12.5 | 3.84
3 " X 1 " | 3 | 76.2 | 1 | 25.4 | 0.04 |  | 1.02 | 1.07 | 1.57 | 0.484
|  | 76.2 |  | 25.4 | 0.047 | 18 | 1.19 | 1.24 | 1.82 | 0.562
|  | 76.2 |  | 25.4 | 0.056 |  | 1.42 | 1.47 | 2.16 | 0.667
|  | 76.2 |  | 25.4 | 0.063 |  | 1.6 | 1.65 | 2.42 | 0.748
|  | 76.2 |  | 25.4 | 0.065 | 16 | 1.65 | 1.7 | 2.49 | 0.771
|  | 76.2 |  | 25.4 | 0.072 |  | 1.83 | 1.88 | 2.74 | 0.851
|  | 76.2 |  | 25.4 | 0.075 |  | 1.91 | 1.95 | 2.85 | 0.886
|  | 76.2 |  | 25.4 | 0.083 | 14 | 2.11 | 2.15 | 3.13 | 0.974
|  | 76.2 |  | 25.4 | 0.095 | 13 | 2.41 | 2.38 | 3.54 | 1.08
|  | 76.2 |  | 25.4 | 0.105 |  | 2.67 | 2.62 | 3.89 | 1.19
|  | 76.2 |  | 25.4 | 0.12 | 11 | 3.05 | 2.95 | 4.38 | 1.34
|  | 76.2 |  | 25.4 | 0.125 |  | 3.18 | 3.06 | 4.55 | 1.39
|  | 76.2 |  | 25.4 | 0.156 |  | 3.96 | 3.7 | 5.5 | 1.68
|  | 76.2 |  | 25.4 | 0.177 |  | 4.5 | 4.12 | 6.13 | 1.87
|  | 76.2 |  | 25.4 | 0.18 | 7 | 4.57 | 4.17 | 6.21 | 1.89
|  | 76.2 |  | 25.4 | 0.188 |  | 4.78 | 4.32 | 6.44 | 1.96
|  | 76.2 |  | 25.4 | 0.25 |  | 6.35 | 5.4 | 8.04 | 2.45
|  | 76.2 |  | 25.4 | 0.313 |  | 7.95 | 6.33 | 9.41 | 2.87
3 " X 2 " | 3 | 76.2 | 2 | 50.8 | 0.075 |  | 1.91 | 2.43 | 3.62 | 1.1
|  | 76.2 |  | 50.8 | 0.083 |  | 2.11 | 2.67 | 3.97 | 1.21
|  | 76.2 |  | 50.8 | 0.095 | 13 | 2.41 | 3.02 | 4.5 | 1.37
|  | 76.2 |  | 50.8 | 0.105 |  | 2.67 | 3.33 | 4.95 | 1.51
|  | 76.2 |  | 50.8 | 0.12 | 11 | 3.05 | 3.77 | 5.6 | 1.71
|  | 76.2 |  | 50.8 | 0.125 |  | 3.18 | 3.9 | 5.81 | 1.77
|  | 76.2 |  | 50.8 | 0.156 |  | 3.96 | 4.76 | 7.08 | 2.16
|  | 76.2 |  | 50.8 | 0.177 |  | 4.5 | 5.34 | 7.92 | 2.42
|  | 76.2 |  | 50.8 | 0.18 | 7 | 4.57 | 5.4 | 8.03 | 2.45
|  | 76.2 |  | 50.8 | 0.188 |  | 4.78 | 5.62 | 8.35 | 2.55
|  | 76.2 |  | 50.8 | 0.25 |  | 6.35 | 7.1 | 10.5 | 3.22
|  | 76.2 |  | 50.8 | 0.313 |  | 7.95 | 8.47 | 12.5 | 3.84
3 " X 3 " | 3 | 76.2 | 3 | 76.2 | 0.059 |  | 1.5 | 2.34 | 3.47 | 1.06
|  | 76.2 |  | 76.2 | 0.083 | 14 | 2.11 | 3.24 | 4.81 | 1.47
|  | 76.2 |  | 76.2 | 0.083 | 14 | 2.11 | 3.24 | 4.81 | 1.47
|  | 76.2 |  | 76.2 | 0.095 | 13 | 2.41 | 3.68 | 5.46 | 1.67
|  | 76.2 |  | 76.2 | 0.105 |  | 2.67 | 4.06 | 6.02 | 1.84
|  | 76.2 |  | 76.2 | 0.12 | 11 | 3.05 | 4.59 | 6.81 | 2.08
|  | 76.2 |  | 76.2 | 0.125 |  | 3.18 | 4.76 | 7.08 | 2.16
|  | 76.2 |  | 76.2 | 0.156 |  | 3.96 | 5.82 | 8.66 | 2.64
|  | 76.2 |  | 76.2 | 0.177 |  | 4.5 | 6.53 | 9.72 | 2.96
|  | 76.2 |  | 76.2 | 0.18 | 7 | 4.57 | 6.61 | 9.85 | 3
|  | 76.2 |  | 76.2 | 0.188 |  | 4.78 | 6.9 | 10.25 | 3.13
|  | 76.2 |  | 76.2 | 0.25 |  | 6.35 | 8.82 | 13.1 | 4
|  | 76.2 |  | 76.2 | 0.313 |  | 7.95 | 10.58 | 15.7 | 4.8
3-1/2" X 3-1/2" | 3.5 | 88.9 | 3.5 | 88.9 | 0.12 | 11 | 3.05 | 5.4 | 8.03 | 2.45
|  | 88.9 |  | 88.9 | 0.125 |  | 3.18 | 5.62 | 8.35 | 2.55
|  | 88.9 |  | 88.9 | 0.158 |  | 4.01 | 6.97 | 10.3 | 3.16
|  | 88.9 |  | 88.9 | 0.18 |  | 4.57 | 7.85 | 11.6 | 3.56
|  | 88.9 |  | 88.9 | 0.25 |  | 6.35 | 10.5 | 15.6 | 4.77
|  | 88.9 |  | 88.9 | 0.313 |  | 7.95 | 12.7 | 18.9 | 5.77
4 " X 2 " | 4 | 101.6 | 2 | 50.8 | 0.075 |  | 1.91 | 2.95 | 4.38 | 1.34
|  | 101.6 |  | 50.8 | 0.083 | 14 | 2.11 | 3.24 | 4.81 | 1.47
|  | 101.6 |  | 50.8 | 0.095 | 13 | 2.41 | 3.68 | 5.46 | 1.67
|  | 101.6 |  | 50.8 | 0.105 |  | 2.67 | 4.06 | 6.02 | 1.84
|  | 101.6 |  | 50.8 | 0.12 | 11 | 3.05 | 4.59 | 6.81 | 2.08
|  | 101.6 |  | 50.8 | 0.125 |  | 3.18 | 4.76 | 7.08 | 2.16
|  | 101.6 |  | 50.8 | 0.156 |  | 3.96 | 5.82 | 8.66 | 2.64
|  | 101.6 |  | 50.8 | 0.177 |  | 4.5 | 6.53 | 9.72 | 2.96
|  | 101.6 |  | 50.8 | 0.18 | 7 | 4.57 | 6.61 | 9.85 | 3
|  | 101.6 |  | 50.8 | 0.188 |  | 4.78 | 6.9 | 10.2 | 3.13
|  | 101.6 |  | 50.8 | 0.25 |  | 6.35 | 8.82 | 13.1 | 4
|  | 101.6 |  | 50.8 | 0.313 |  | 7.95 | 10.58 | 15.7 | 4.8
4 " X 3 " | 4 | 101.6 | 3 | 76.2 | 0.075 |  | 1.91 | 3.46 | 5.14 | 1.57
|  | 101.6 |  | 76.2 | 0.083 | 14 | 2.11 | 3.81 | 5.66 | 1.73
|  | 101.6 |  | 76.2 | 0.095 | 13 | 2.41 | 4.32 | 6.42 | 1.96
|  | 101.6 |  | 76.2 | 0.105 |  | 2.67 | 4.76 | 7.08 | 2.16
|  | 101.6 |  | 76.2 | 0.12 | 11 | 3.05 | 5.4 | 8.03 | 2.45
|  | 101.6 |  | 76.2 | 0.125 |  | 3.18 | 5.62 | 8.35 | 2.55
|  | 101.6 |  | 76.2 | 0.156 |  | 3.96 | 6.88 | 10.2 | 3.12
|  | 101.6 |  | 76.2 | 0.165 | 8 | 4.19 | 7.25 | 10.7 | 3.29
|  | 101.6 |  | 76.2 | 0.177 |  | 4.5 | 7.74 | 11.5 | 3.51
|  | 101.6 |  | 76.2 | 0.18 | 7 | 4.57 | 7.85 | 11.6 | 3.56
|  | 101.6 |  | 76.2 | 0.188 |  | 4.78 | 8.18 | 12.1 | 3.71
|  | 101.6 |  | 76.2 | 0.25 |  | 6.35 | 10.516 | 15.6 | 4.77
|  | 101.6 |  | 76.2 | 0.313 |  | 7.95 | 12.721 | 18.9 | 5.77
4 " X 4 " | 4 | 101.6 | 4 | 101.6 | 0.079 |  | 2.01 | 4.17 | 6.2 | 1.89
|  | 101.6 |  | 101.6 | 0.083 | 14 | 2.11 | 4.37 | 6.5 | 1.98
|  | 101.6 |  | 101.6 | 0.095 | 13 | 2.41 | 4.96 | 7.38 | 2.25
|  | 101.6 |  | 101.6 | 0.105 |  | 2.67 | 5.47 | 8.15 | 2.48
|  | 101.6 |  | 101.6 | 0.108 |  | 2.74 | 5.62 | 8.35 | 2.55
|  | 101.6 |  | 101.6 | 0.109 | 12 | 2.77 | 5.67 | 8.44 | 2.57
|  | 101.6 |  | 101.6 | 0.12 | 11 | 3.05 | 6.22 | 9.25 | 2.82
|  | 101.6 |  | 101.6 | 0.125 |  | 3.18 | 6.46 | 9.62 | 2.93
|  | 101.6 |  | 101.6 | 0.158 |  | 4.01 | 8.05 | 11.9 | 3.65
|  | 101.6 |  | 101.6 | 0.165 | 8 | 4.19 | 8.38 | 12.4 | 3.8
|  | 101.6 |  | 101.6 | 0.18 | 7 | 4.57 | 9.08 | 13.5 | 4.12
|  | 101.6 |  | 101.6 | 0.188 |  | 4.78 | 9.46 | 14 | 4.29
|  | 101.6 |  | 101.6 | 0.197 |  | 5 | 9.85 | 14.6 | 4.47
|  | 101.6 |  | 101.6 | 0.25 |  | 6.35 | 12.214 | 18.1 | 5.54
|  | 101.6 |  | 101.6 | 0.313 |  | 7.95 | 14.859 | 22.1 | 6.74
|  | 101.6 |  | 101.6 | 0.375 |  | 9.53 | 17.284 | 25.7 | 7.84
5 " X 2 " | 5 | 127 | 2 | 50.8 | 0.12 | 11 | 3.05 | 5.4 | 8.03 | 2.45
|  | 127 |  | 50.8 | 0.125 |  | 3.18 | 5.62 | 8.35 | 2.55
|  | 127 |  | 50.8 | 0.156 |  | 3.96 | 6.88 | 10.2 | 3.12
|  | 127 |  | 50.8 | 0.165 | 8 | 4.19 | 7.25 | 10.7 | 3.29
|  | 127 |  | 50.8 | 0.18 | 7 | 4.57 | 7.85 | 11.6 | 3.56
|  | 127 |  | 50.8 | 0.188 |  | 4.78 | 8.18 | 12.1 | 3.71
|  | 127 |  | 50.8 | 0.25 |  | 6.35 | 10.5 | 15.6 | 4.77
|  | 127 |  | 50.8 | 0.313 |  | 7.95 | 12.7 | 18.9 | 5.77
5 " X 3 " | 5 | 127 | 3 | 76.2 | 0.12 | 11 | 3.05 | 6.22 | 9.25 | 2.82
|  | 127 |  | 76.2 | 0.125 |  | 3.18 | 6.46 | 9.62 | 2.93
|  | 127 |  | 76.2 | 0.156 |  | 3.96 | 7.94 | 11.8 | 3.6
|  | 127 |  | 76.2 | 0.165 | 8 | 4.19 | 8.38 | 12.4 | 3.8
|  | 127 |  | 76.2 | 0.18 | 7 | 4.57 | 9.08 | 13.5 | 4.12
|  | 127 |  | 76.2 | 0.188 |  | 4.78 | 9.46 | 14 | 4.29
|  | 127 |  | 76.2 | 0.25 |  | 6.35 | 12.2 | 18.1 | 5.54
|  | 127 |  | 76.2 | 0.313 |  | 7.95 | 14.9 | 22.1 | 6.74
5 " X 5 " | 5 | 127 | 5 | 127 | 0.12 |  | 3.05 | 7.85 | 11.6 | 3.56
|  | 127 |  | 127 | 0.18 |  | 4.57 | 11.5 | 17.1 | 5.23
|  | 127 |  | 127 | 0.188 |  | 4.78 | 12 | 17.8 | 5.45
|  | 127 |  | 127 | 0.25 |  | 6.35 | 15.6 | 23.2 | 7.08
|  | 127 |  | 127 | 0.313 |  | 7.95 | 19.1 | 28.4 | 8.67
6 " X 2 " | 6 | 152.4 | 2 | 50.8 | 0.12 | 11 | 3.05 | 6.22 | 9.2 | 2.82
|  | 152.4 |  | 50.8 | 0.125 |  | 3.18 | 6.46 | 9.6 | 2.93
|  | 152.4 |  | 50.8 | 0.156 |  | 3.96 | 7.94 | 11.8 | 3.6
|  | 152.4 |  | 50.8 | 0.18 | 7 | 4.57 | 9.08 | 13.5 | 4.12
|  | 152.4 |  | 50.8 | 0.188 |  | 4.78 | 9.46 | 14 | 4.29
|  | 152.4 |  | 50.8 | 0.25 |  | 6.35 | 12.2 | 18.1 | 5.54
|  | 152.4 |  | 50.8 | 0.313 |  | 7.95 | 14.9 | 22.1 | 6.74
6 " X 3 " | 6 | 152.4 | 3 | 76.2 | 0.12 | 11 | 3.05 | 7.03 | 10.4 | 3.19
|  | 152.4 |  | 76.2 | 0.125 |  | 3.18 | 7.32 | 10.8 | 3.32
|  | 152.4 |  | 76.2 | 0.156 |  | 3.96 | 9.02 | 13.4 | 4.09
|  | 152.4 |  | 76.2 | 0.18 | 7 | 4.57 | 10.3 | 15.3 | 4.67
|  | 152.4 |  | 76.2 | 0.188 |  | 4.78 | 10.7 | 15.9 | 4.87
|  | 152.4 |  | 76.2 | 0.25 |  | 6.35 | 13.9 | 20.7 | 6.31
|  | 152.4 |  | 76.2 | 0.313 |  | 7.95 | 17 | 25.2 | 7.7
6 " X 4 " | 6 | 152.4 | 4 | 101.6 | 0.12 | 11 | 3.05 | 7.85 | 11.6 | 3.56
|  | 152.4 |  | 101.6 | 0.125 |  | 3.18 | 8.18 | 12.1 | 3.71
|  | 152.4 |  | 101.6 | 0.156 |  | 3.96 | 10.1 | 14.9 | 4.57
|  | 152.4 |  | 101.6 | 0.18 | 7 | 4.57 | 11.5 | 17.1 | 5.23
|  | 152.4 |  | 101.6 | 0.188 |  | 4.78 | 12 | 17.8 | 5.45
|  | 152.4 |  | 101.6 | 0.25 |  | 6.35 | 15.6 | 23.2 | 7.08
|  | 152.4 |  | 101.6 | 0.313 |  | 7.95 | 19.1 | 28.4 | 8.67
6 " X 6 " | 6 | 152.4 | 6 | 152.4 | 0.18 |  | 4.57 | 13.977 | 20.7 | 6.34
|  | 152.4 |  | 152.4 | 0.188 |  | 4.78 | 14.6 | 21.6 | 6.61
|  | 152.4 |  | 152.4 | 0.25 |  | 6.35 | 19 | 28.3 | 8.63
|  | 152.4 |  | 152.4 | 0.313 |  | 7.95 | 23.4 | 34.7 | 10.6
|  | 152.4 |  | 152.4 | 0.375 |  | 9.53 | 27.6 | 40.9 | 12.5
|  | 152.4 |  | 152.4 | 0.432 |  | 10.97 | 31.1 | 46.2 | 14.1
|  | 152.4 |  | 152.4 | 0.5 |  | 12.7 | 35.3 | 52.4 | 16
7 " X 5 " | 7 | 177.8 | 5 | 127 | 0.18 |  | 4.57 | 14 | 20.7 | 6.34
|  | 177.8 |  | 127 | 0.25 |  | 6.35 | 19 | 28.3 | 8.6
|  | 177.8 |  | 127 | 0.313 |  | 7.95 | 23.4 | 34.7 | 10.6
|  | 177.8 |  | 127 | 0.375 |  | 9.53 | 27.6 | 40.9 | 12.5
|  | 177.8 |  | 127 | 0.5 |  | 12.7 | 35.3 | 52.4 | 16
7 " X 7 " | 7 | 177.8 | 7 | 177.8 | 0.188 |  | 4.78 | 17.1 | 25.5 | 7.77
|  | 177.8 |  | 177.8 | 0.25 |  | 6.35 | 22.5 | 33.3 | 10.2
|  | 177.8 |  | 177.8 | 0.313 |  | 7.95 | 27.6 | 41.1 | 12.5
|  | 177.8 |  | 177.8 | 0.375 |  | 9.53 | 32.6 | 48.5 | 14.8
|  | 177.8 |  | 177.8 | 0.5 |  | 12.7 | 42.1 | 62.5 | 19.1
8 " X 4 " | 8 | 203.2 | 4 | 101.6 | 0.18 |  | 4.57 | 14 | 20.7 | 6.34
|  | 203.2 |  | 101.6 | 0.25 |  | 6.35 | 19 | 28.3 | 8.63
|  | 203.2 |  | 101.6 | 0.313 |  | 7.95 | 23.4 | 34.7 | 10.6
|  | 203.2 |  | 101.6 | 0.375 |  | 9.53 | 27.6 | 40.9 | 12.5
|  | 203.2 |  | 101.6 | 0.5 |  | 12.7 | 35.3 | 52.4 | 16
8 " X 6 " | 8 | 203.2 | 6 | 152.4 | 0.18 |  | 4.57 | 16.4 | 24.4 | 7.45
|  | 203.2 |  | 152.4 | 0.25 |  | 6.35 | 22.4 | 33.3 | 10.17
|  | 203.2 |  | 152.4 | 0.313 |  | 7.95 | 27.6 | 41.1 | 12.5
|  | 203.2 |  | 152.4 | 0.375 |  | 9.53 | 32.6 | 48.5 | 14.8
|  | 203.2 |  | 152.4 | 0.5 |  | 12.7 | 42.1 | 62.5 | 19.1
8 " X 8 " | 8 | 203.2 | 8 | 203.2 | 0.18 |  | 4.57 | 19 | 28 | 8.6
|  | 203.2 |  | 203.2 | 0.25 |  | 6.35 | 25.8 | 38.4 | 11.7
|  | 203.2 |  | 203.2 | 0.313 |  | 7.95 | 32 | 47.4 | 14.5
|  | 203.2 |  | 203.2 | 0.375 |  | 9.53 | 37.7 | 56.1 | 17.1
|  | 203.2 |  | 203.2 | 0.5 |  | 12.7 | 48.9 | 72.7 | 22.2
10 " X 4 " | 10 | 254 | 4 | 101.6 | 0.18 |  | 4.57 | 16.3 | 24.4 | 7.4
|  | 254 |  | 101.6 | 0.25 |  | 6.35 | 22.5 | 33.3 | 10.2
|  | 254 |  | 101.6 | 0.313 |  | 7.95 | 27.6 | 41.1 | 12.5
|  | 254 |  | 101.6 | 0.375 |  | 9.53 | 32.6 | 48.5 | 14.8
|  | 254 |  | 101.6 | 0.5 |  | 12.7 | 42.1 | 62.5 | 19.1
10 " X 6 " | 10 | 254 | 6 | 152.4 | 0.18 |  | 4.57 | 19 | 28 | 8.6
|  | 254 |  | 152.4 | 0.25 |  | 6.35 | 25.8 | 38.4 | 11.7
|  | 254 |  | 152.4 | 0.313 |  | 7.95 | 32 | 47.4 | 14.5
|  | 254 |  | 152.4 | 0.375 |  | 9.53 | 37.7 | 56.1 | 17.1
|  | 254 |  | 152.4 | 0.5 |  | 12.7 | 48.9 | 72.7 | 22.2
10 " X 10 " | 10 | 254 | 10 | 254 | 0.18 |  | 4.57 | 23.8 | 35.3 | 10.8
|  | 254 |  | 254 | 0.25 |  | 6.35 | 32.6 | 48.5 | 14.8
|  | 254 |  | 254 | 0.313 |  | 7.95 | 40.3 | 60.1 | 18.3
|  | 254 |  | 254 | 0.375 |  | 9.53 | 47.8 | 71.3 | 21.7
|  | 254 |  | 254 | 0.5 |  | 12.7 | 62.4 | 92.9 | 28.3
12 " X 4 " | 12 | 304.8 | 4 | 101.6 | 0.18 |  | 4.57 | 19 | 28 | 8.6
|  | 304.8 |  | 101.6 | 0.25 |  | 6.35 | 25.8 | 38.4 | 11.7
|  | 304.8 |  | 101.6 | 0.313 |  | 7.95 | 32 | 47.4 | 14.5
|  | 304.8 |  | 101.6 | 0.375 |  | 9.53 | 37.7 | 56.1 | 17.1
|  | 304.8 |  | 101.6 | 0.5 |  | 12.7 | 48.9 | 72 | 22.2
12 " X 8 " | 12 | 304.8 | 8 | 203.2 | 0.18 |  | 4.57 | 23.8 | 35.3 | 10.8
|  | 304.8 |  | 203.2 | 0.25 |  | 6.35 | 32.6 | 48.5 | 14.8
|  | 304.8 |  | 203.2 | 0.313 |  | 7.95 | 40.3 | 60.1 | 18.3
|  | 304.8 |  | 203.2 | 0.375 |  | 9.53 | 47.8 | 71.3 | 21.7
|  | 304.8 |  | 203.2 | 0.5 |  | 12.7 | 62.4 | 92 | 28.3
12 " X 12 " | 12 | 304.8 | 12 | 304.8 | 0.188 |  | 4.78 | 30 | 44.5 | 13.6
|  | 304.8 |  | 304.8 | 0.25 |  | 6.35 | 39.5 | 58.6 | 17.9
|  | 304.8 |  | 304.8 | 0.313 |  | 7.95 | 48.9 | 72.8 | 22.2
|  | 304.8 |  | 304.8 | 0.375 |  | 9.53 | 58.2 | 86.5 | 26.4
|  | 304.8 |  | 304.8 | 0.5 |  | 12.7 | 76.1 | 113 | 34.5
14 " X 14 " | 14 | 355.6 | 14 | 355.6 | 0.18 |  | 4.57 | 33.5 | 49.9 | 15.2
|  | 355.6 |  | 355.6 | 0.25 |  | 6.35 | 46.3 | 68.8 | 21
|  | 355.6 |  | 355.6 | 0.313 |  | 7.95 | 57.5 | 85.5 | 26.1
|  | 355.6 |  | 355.6 | 0.375 |  | 9.53 | 68.3 | 101 | 31
|  | 355.6 |  | 355.6 | 0.5 |  | 12.7 | 89.7 | 133 | 40.7
|  | 355.6 |  | 355.6 | 0.562 |  | 14.27 | 100.1 | 148 | 45.4
16 " X 16 " | 16 | 406.4 | 16 | 406.4 | 0.18 |  | 4.57 | 38.4 | 57.2 | 17.4
|  | 406.4 |  | 406.4 | 0.25 |  | 6.35 | 53.1 | 78.9 | 24.1
|  | 406.4 |  | 406.4 | 0.313 |  | 7.95 | 65.9 | 98.1 | 29.9
|  | 406.4 |  | 406.4 | 0.375 |  | 9.53 | 78.5 | 116 | 35.6
|  | 406.4 |  | 406.4 | 0.5 |  | 12.7 | 103.4 | 153 | 46.9
|  | 406.4 |  | 406.4 | 0.562 |  | 14.27 | 115.3 | 171 | 52.3